## 3.1 E.1 分部分项工程量清单计价表
E.1 分部分项工程量清单计价表
工程名称：枞阳县人民医院食堂操作间防火隔断改造工程 | [5 empty] | 标段： |  |  |  |  | 第1页 共4页
序号 | 项目编码 |  | 项目名称 | 项目特征描述 | 计量 单位 |  | 工程量 | 金额（元）
[8 empty] | 综合单价 | 合价 | 其中
[10 empty] | 定额 人工费 |  | 定额 机械费 | 暂估价
1 | 390106001001 |  | 门窗拆除 | 1、原铝合金移门拆除，1.5*2.2m 2、隔墙一处原铝合金玻璃隔断及门拆除 | m2 |  | 19.340
2 | 390109002001 |  | 天棚龙骨及饰面拆除 | 1、原600*600铝扣板吊顶拆除 2、每侧按1.2m计算 3、材料放在指定地点堆放 4、工程量暂定 | m2 |  | 42.000
3 | WB011302005001 |  | 天棚面层 | 1、原拆除顶棚恢复 2、利用原拆除材料 3、工程量暂定 | m2 |  | 42.000
4 | 390108002001 |  | 墙饰面拆除 | 1、原墙面砖拆除 2、含粉刷层 | m2 |  | 15.810
5 | 390108002002 |  | 墙饰面拆除 | 1、原墙面砖拆除两侧外扩300mm部分 2、含粉刷层 3、工程量暂定 | m2 |  | 6.000
6 | 010402001001 |  | 砌块墙 | 1．砌块品种、规格、强度级：蒸压加气混凝土砌块 2．墙体类型：120mm 3．砂浆强度级：专用加气块粘结砂浆 | m3 |  | 1.660
7 | 010402001002 |  | 砌块墙 | 1．砌块品种、规格、强度级：蒸压加气混凝土砌块 2．墙体类型：240mm 3．砂浆强度级：专用加气块粘结砂浆 | m3 |  | 3.480
8 | 010503005001 |  | 过梁 | 1．混凝土种类：非泵送商品混凝土 2．混凝土强度等级：C25 | m3 |  | 0.110
9 | 011702009001 |  | 过梁 | 1．梁截面形状：过梁 复合木模板 | m2 |  | 1.740
测评合格编号:2021JS-02【新点造价软件V10.0安徽版】
E.1 分部分项工程量清单计价表
工程名称：枞阳县人民医院食堂操作间防火隔断改造工程 | [5 empty] | 标段： |  |  |  |  | 第2页 共4页
序号 | 项目编码 |  | 项目名称 | 项目特征描述 | 计量 单位 |  | 工程量 | 金额（元）
[8 empty] | 综合单价 | 合价 | 其中
[10 empty] | 定额 人工费 |  | 定额 机械费 | 暂估价
10 | 010503004001 |  | 止水带 | 1．混凝土种类：非泵送商品混凝土 2．混凝土强度等级：C25 3．高度200mm | m3 |  | 0.210
11 | 011702008001 |  | 止水带 | 1．梁截面形状：复合木模板 | m2 |  | 1.780
12 | 011201001001 |  | 墙面一般抹灰 | 1．面层厚度、砂浆配合比：15厚1:3水泥砂浆粉刷层 | m2 |  | 64.410
13 | 011204003001 |  | 块料墙面 | 1．面层材料品种、规格、品牌、颜色：300*600墙面砖 2．结合层材料种类：水泥砂浆 1∶1 3．缝宽、嵌缝材料种类：白水泥 | m2 |  | 56.810
14 | 011204003002 |  | 块料墙面 | 1．面层材料品种、规格、品牌、颜色：300*600墙面砖 2．结合层材料种类：水泥砂浆 1∶1 3．缝宽、嵌缝材料种类：白水泥 4．原墙面外扩部分，工程量暂定 | m2 |  | 6.000
15 | 011406003001 |  | 满刮腻子 | 1．基层类型：粉刷层 2．腻子种类：防水腻子两遍 | m2 |  | 7.600
16 | 011406001001 |  | 抹灰面油漆 | 1．油漆品种、刷漆遍数：乳胶漆两遍 | m2 |  | 7.600
17 | 010802003001 |  | 钢质防火门 | 1．门代号及洞口尺寸：成品乙级钢质防火门 2．五金品种、规格：含五金及锁具 | m2 |  | 8.800
18 | 010808001001 |  | 门套 | 1、18厘阻燃板基层 2、304材质1.2mm厚拉丝不锈钢门套 | m2 |  | 7.630
测评合格编号:2021JS-02【新点造价软件V10.0安徽版】
E.1 分部分项工程量清单计价表
工程名称：枞阳县人民医院食堂操作间防火隔断改造工程 | [5 empty] | 标段： |  |  |  |  | 第3页 共4页
序号 | 项目编码 |  | 项目名称 | 项目特征描述 | 计量 单位 |  | 工程量 | 金额（元）
[8 empty] | 综合单价 | 合价 | 其中
[10 empty] | 定额 人工费 |  | 定额 机械费 | 暂估价
19 | 011502001001 |  | 金属装饰条 | 1、18厘阻燃板基层 2、304材质1.2mm厚拉丝不锈钢 | m |  | 3.780
20 | WB010516004002 |  | 砌体、板缝钢筋加固 | 1．钢筋种类、规格：钢筋2φ6@500 | t |  | 0.006
21 | WB010516006001 |  | 植筋 | 1、原混凝土处墙面拉接筋处 | 根 |  | 40.000
22 | 010515001001 |  | 现浇构件钢筋 | 1．钢筋种类、规格：带肋钢筋HRB400 φ12 | t |  | 0.028
23 | 010515001002 |  | 现浇构件钢筋 | 1．钢筋种类、规格：带肋钢筋HRB400 φ8 | t |  | 0.080
24 | 010502002001 |  | 构造柱 | 1．柱规格形状：构造柱 2．混凝土种类：非泵送商品混凝土 3．混凝土强度等级：C25 | m3 |  | 0.120
25 | 011702003001 |  | 构造柱 | 1．柱截面尺寸：构造柱 复合木模板 | m2 |  | 3.460
26 | 011207001001 |  | 墙面装饰板 | 1、原玻璃隔断上增回来18厘免漆板装饰层 | m2 |  | 10.380
27 | ZB010101001001 |  | 顶棚内防火卷帘处电动机防火处理 | 1、防火卷帘处电动机防火处理 2、1.5mm厚热镀锌钢板双面外包 3、内填100厚防火岩棉 4、具体兔崽子设计图纸 | m2 |  | 17.800
测评合格编号:2021JS-02【新点造价软件V10.0安徽版】
E.1 分部分项工程量清单计价表
工程名称：枞阳县人民医院食堂操作间防火隔断改造工程 | [5 empty] | 标段： |  |  |  |  | 第4页 共4页
序号 | 项目编码 |  | 项目名称 | 项目特征描述 | 计量 单位 |  | 工程量 | 金额（元）
[8 empty] | 综合单价 | 合价 | 其中
[10 empty] | 定额 人工费 |  | 定额 机械费 | 暂估价
28 | WB030906009001 |  | 防火卷帘 | 1．名称：防火卷帘(双轨双帘) 2．材质：帘面：特级无机纤维复合防火卷帘，双轨双帘，复合材料为高硅氧玻纤维布+陶瓷纤维+铝箔隔热层+防火硅胶涂层，内填充耐火棉，遇火不熔融、无有毒滴落物；导轨、卷轴、包厢、底座为镀锌钢材 3．规格：耐火极限≥2.0小时 4．类型：成品定制，含双电机系统，包安装及验收等 | m2 |  | 31.600
29 | 030904010001 |  | 火灾报警控制器 | 1．总线制：火灾报警控制器JB-QBL-A310 2．安装方式：联动式 | 台 |  | 1.000
30 | 030411001001 |  | 配管SC25 | 1．名称：SC25 2．配置要求：暗配 3．含进线预留50m | m |  | 76.800
31 | 030411001002 |  | 配管SC20 | 1．名称：SC20 2．配置要求：暗配 | m |  | 20.400
32 | 030411004001 |  | 配线 | 1．名称：WDZB1N-RYJS-2*1.5 | m |  | 47.200
33 | 030411004002 |  | 配线 | 1．名称：WDZB1N-BYJ-2*2.5mm | m |  | 53.600
34 | 030904001002 |  | 点型探测器 | 1．名称：感烟探测器 | 个 |  | 4.000
35 | 030904003001 |  | 卷帘门控制按钮 | 1．名称：卷帘门控制铵钮 | 个 |  | 4.000
36 | 030904008001 |  | 总线短路隔离器 | 1．名称：总线短路隔离器 | 个 |  | 2.000
37 | 030404017001 |  | 防火卷帘控制箱 | 1．名称：防火卷帘控制箱 | 台 |  | 2.000
38 | 030408001001 |  | 电力电缆 | 1．名称：WDZB1N-YJY-5*4MM2 2．工程量暂定 | m |  | 50.000
39 | 030408006001 |  | 电力电缆头 | 1．名称：4mm2 | 个 |  | 2.000
40 | 031301017001 |  | 脚手架搭拆 | 1、安装工程脚手架搭拆费 | 项 |  | 1.000
测评合格编号:2021JS-02【新点造价软件V10.0安徽版】

## 3.2 附录F 措施项目清单计价表
附录F 措施项目清单与计价表
工程名称：枞阳县人民医院食堂操作间防火隔断改造工程 |  |  |  | 标段： |  |  | 第1页 共1页
序号 | 项目编码 |  | 项目名称 |  | 计算基础 | 费率（%） |  | 金额（元）
1 | JC-01 |  | 夜间施工增加费 |  |  | 0.500
2 | JC-02 |  | 二次搬运费 |  |  | 1.000
3 | JC-03 |  | 冬雨季施工增加费 |  |  | 0.800
4 | JC-04 |  | 已完工程及设备保护费 |  |  | 0.100
5 | JC-05 |  | 工程定位复测费 |  |  | 1.000
6 | JC-06 |  | 非夜间施工照明费
7 | JC-07 |  | 临时保护设施费 |  |  | 0.200
8 | JC-08 |  | 赶工措施费
9 | JC-09 |  | 智慧工地建设费 |  |  | 0.570
合 计
测评合格编号:2021JS-02【新点造价软件V10.0安徽版】

## 3.3 附录G 不可竞争项目清单与计价表
附录G 不可竞争项目清单与计价表
工程名称：枞阳县人民医院食堂操作间防火隔断改造工程 |  |  |  | 标段： |  |  | 第1页 共1页
序号 | 项目编码 |  | 项目名称 |  | 计算基数 | 费率（%） |  | 金额（元）
1 | JF-01 |  | 环境保护费 |  |  | 3.280
2 | JF-02 |  | 文明施工费 |  |  | 5.120
3 | JF-03 |  | 安全施工费 |  |  | 4.130
4 | JF-04 |  | 临时设施费 |  |  | 8.100
5 | JF-05 |  | 环境保护税
合 计
测评合格编号:2021JS-02【新点造价软件V10.0安徽版】

## 3.4 H.1 其他项目清单与计价汇总表
H.1 其他项目清单与计价汇总表
工程名称：枞阳县人民医院食堂操作间防火隔断改造工程 |  |  | 标段： |  | 第1页 共1页
序号 |  | 项目名称 |  | 金额(元)
1 |  | 暂列金额 |  | 2000.00
2 |  | 专业工程暂估价
3 |  | 计日工
4 |  | 总承包服务费
合 计 |  |  |  | 2000.00
测评合格编号:2021JS-02【新点造价软件V10.0安徽版】

## 3.5 附录I 增值税计价表
附录I 增值税计价表
工程名称：枞阳县人民医院食堂操作间防火隔断改造工程 |  |  |  | 标段： |  | 第1页 共1页
序号 | 项目名称 |  | 计算基础 |  | 计算基数 |  | 费率(％) | 金额(元)
1 | 增值税 |  | 分部分项工程费+措施项目费+不可竞争费+其他项目费+安全生产责任保险费-暂列金额 |  |  |  | 9.000
合 计
测评合格编号:2021JS-02【新点造价软件V10.0安徽版】